## PIN Mapping
PIN N° | Port | Net Name | Direction |  |  |  | Default state | Special feature
13 | PA0 | Gear_Input | INPUT | 0 | 0 | 0 | HiZ | ADC
12 | PA1 | D1 | OUTPUT | 1 | 1 | 2 | LOW | NA
11 | PA2 | D2 | OUTPUT | 2 | 1 | 4 | LOW | NA
10 | PA3 | D3 | OUTPUT | 3 | 1 | 8 | LOW | NA
9 | PA4 | D4_SCK | OUTPUT | 4 | 1 | 16 | LOW | NA
8 | PA5 | D5_MISO | OUTPUT | 5 | 1 | 32 | LOW | NA
7 | PA6 | D6_MOSI | OUTPUT | 6 | 1 | 64 | LOW | NA
6 | PA7 | RPM_IN | INPUT | 7 | 0 | 0 | HIZ | INPUT COMPARE
| DDRA | 7E |  |  |  | 126
2 | PB0 | NC
3 | PB1 | NC
5 | PB2 | NC
4 | PB3 | RESET

## ADC Values
ADC Resolution | 10
ADC Reference | 5 |  |  |  | REFS1 | REFS0 | MUX5 | MUX4 | MUX3 | MUX2 | MUX1 | MUX0 | HEX | Comment
Vresolution | 0.0048828 |  |  | ADMUX | 0 | 0 | 0 | 0 | 0 | 0 | 0 | 0 | 0 | Vcc used as reference, ADC0 Selected
[5 empty] | ADEN | ADSC | ADATE | ADIF | ADIE | ADPS2 | ADPS1 | ADPS0
|  |  |  | ADCSRA | 1 | 0 | 0 | 0 | 0 | 0 | 1 | 0 | 82 | Enable ADC
1 | 0 | 0 | 82
2 | 0.8 | 164 | 256
3 | 1.7 | 348 | 430
4 | 2.5 | 512 | 594
5 | 3.3 | 676 | 758
6 | 4.1 | 840 | 932
0 | 5 | 1024

## Input Capture
| COM1A1 | COM1A0 | COM1B1 | COM1B0 |  |  | WGM11 | WGM10
TCCR1A | 0 | 0 | 0 | 0 | 0 | 0 | 0 | 0
| ICNC1 | ICES1 |  | WGM13 | WGM12 | CS12 | CS11 | CS10
TCCR1B | 1 | 0 | 0 | 0 | 0 | 0 | 1 | 1
| FOC1A | FOC1B
TCCR1C | 0 | 0 | 0 | 0 | 0 | 0 | 0 | 0
|  |  | ICIE1 |  |  | OCIE1B | OCIE1A | TOIE1
TIMSK1 | 0 | 0 | 1 | 0 | 0 | 0 | 0 | 0